## 表-08 分部分项工程和单价措施项目清单与计价表(含分部小计)
分部分项工程和单价措施项目清单与计价表
工程名称：广东以色列科研楼部分实验室工艺一体化设备购买及配套安装项目-通风工程 |  |  |  | 标段： |  |  |  | 第 1 页 共 3 页
序号 | 项目编码 | 项目名称 | 项目特征描述 |  | 计量单位 | 工程量 | 金额（元）
[7 empty] | 综合单价 |  | 综合合价 | 其中：暂估价
整个项目
1 | 030108001001 | 离心风机 SG-2F-01 额定风量：1600CMH全压：350Pa 功率：2kW | 1.离心式通(引)风机安装 设备重量(t以内) 0.5 2.软管接口制作安装 3.防雨罩 4.软管接口制作安装 5.设备支架制作 6.设备支架安装 7.减震器安装 |  | 台 | 1
2 | 030701003001 | 变频多联四面出风式空调室内机 制冷量4.5W | 1.整体式空调机组(吊装)安装 制冷量(kW) 30以下 2.设备支架制作 3.设备支架安装 |  | 台 | 1
3 | 011304002001 | 单层百叶风口300*300 | 1.风口安装 百叶风口 周长(mm以内) 1280 |  | 个 | 1
4 | 011304002003 | 单层百叶风口400*400 | 1.风口安装 百叶风口 周长(mm以内) 1800 |  | 个 | 2
5 | 011304002005 | 方形散流器400*400 | 1.风口安装 方形散流器 周长(mm以内) 2000 |  | 个 | 1
6 | 011304002006 | 方形散流器500*500 | 1.风口安装 方形散流器 周长(mm以内) 2000 |  | 个 | 1
7 | 011304002007 | 方形散流器600*600 | 1.风口安装 方形散流器 周长(mm以内) 2500 |  | 个 | 4
8 | 030702007001 | 塑料圆形风管制作安装 直径×壁厚(mm) ≤320×3 | 1.塑料圆形风管制作安装 直径×壁厚(mm) ≤320×3 |  | m2 | 74.836
9 | 030702007003 | 塑料矩形风管制作安装 长边长×壁厚(mm) ≤500×4 | 1.塑料矩形风管制作安装 长边长×壁厚(mm) ≤500×4 |  | m2 | 49.3
10 | 030702007002 | 镀锌薄钢板矩形净化风管(δ=1.2mm以内咬口)制作安装 长边长(mm) ≤320 | 1.镀锌薄钢板矩形净化风管(δ=1.2mm以内咬口)制作安装 长边长(mm) ≤320 2.发泡橡塑保温板安装 通风管道 厚度(mm以内/层) 30 |  | m2 | 12.46
本页小计
注：为计取规费等的使用，可在表中增设其中：“定额人工费”。
表—08
分部分项工程和单价措施项目清单与计价表
工程名称：广东以色列科研楼部分实验室工艺一体化设备购买及配套安装项目-通风工程 |  |  |  | 标段： |  |  |  | 第 2 页 共 3 页
序号 | 项目编码 | 项目名称 | 项目特征描述 |  | 计量单位 | 工程量 | 金额（元）
[7 empty] | 综合单价 |  | 综合合价 | 其中：暂估价
11 | 030702007004 | 镀锌薄钢板矩形净化风管(δ=1.2mm以内咬口)制作安装 长边长(mm) ≤450 | 1.镀锌薄钢板矩形净化风管(δ=1.2mm以内咬口)制作安装 长边长(mm) ≤450 2.发泡橡塑保温板安装 通风管道 厚度(mm以内/层) 30 |  | m2 | 46.15
12 | 030703005001 | 手动调节阀DN200 | 1.碳钢 调节阀安装 圆、方形风管蝶阀 周长(mm以内) 800 |  | 个 | 3
13 | 030703005005 | 手动调节阀DN315 | 1.碳钢 调节阀安装 圆、方形风管蝶阀 周长(mm以内) 800 |  | 个 | 1
14 | 030703005003 | 手动调节阀320*200 | 1.碳钢 调节阀安装 圆、方形风管蝶阀 周长(mm以内) 1600 |  | 个 | 2
15 | 030703005010 | 手动调节阀400*200 | 1.碳钢 调节阀安装 圆、方形风管蝶阀 周长(mm以内) 1600 |  | 个 | 1
16 | 030703005007 | 手动调节阀400*250 | 1.碳钢 调节阀安装 圆、方形风管蝶阀 周长(mm以内) 1600 |  | 个 | 4
17 | 030703005012 | 手动调节阀400*300 | 1.碳钢 调节阀安装 圆、方形风管蝶阀 周长(mm以内) 1600 |  | 个 | 1
18 | 030703005002 | 手动调节阀500*250 | 1.圆、方形不锈钢蝶阀安装 周长(mm以内) 1700 |  | 个 | 4
19 | 030703005008 | 变风量调节阀400*250 | 1.变风量控制器 |  | 个 | 1
20 | 030703005014 | 变风量调节阀300*200 | 1.变风量控制器 |  | 个 | 1
21 | 030703005015 | 变风量调节阀DN200 | 1.变风量控制器 |  | 个 | 1
22 | 030703005009 | 定风量阀400*250 | 1.碳钢 调节阀安装 圆、方形风管蝶阀 周长(mm以内) 800 |  | 个 | 1
23 | 030703005006 | 定风量阀φ200 | 1.碳钢 调节阀安装 圆、方形风管蝶阀 周长(mm以内) 800 |  | 个 | 4
24 | 030703001001 | 风管止回阀315 | 1.碳钢 调节阀安装 圆、方形风管蝶阀 周长(mm以内) 800 |  | 个 | 1
25 | 031301018001 | 墙体开孔 | 1.人工打孔(洞) 砖结构(洞口截面mm) 300×300以外 |  | m3 | 0.2301
26 | 031301018002 | 墙体开孔 | 1.人工打孔(洞) 砖结构(洞口截面mm) 300×300以内 |  | m3 | 0.0942
本页小计
注：为计取规费等的使用，可在表中增设其中：“定额人工费”。
表—08
分部分项工程和单价措施项目清单与计价表
工程名称：广东以色列科研楼部分实验室工艺一体化设备购买及配套安装项目-通风工程 |  |  |  | 标段： |  |  |  | 第 3 页 共 3 页
序号 | 项目编码 | 项目名称 | 项目特征描述 |  | 计量单位 | 工程量 | 金额（元）
[7 empty] | 综合单价 |  | 综合合价 | 其中：暂估价
27 | 030801006001 | 气路不锈钢管306LDN40 | 1.低压 不锈钢管(电弧焊) 公称直径(mm以内) 40 2.低中压管道液压试验 公称直径(mm以内) 100 3.空气吹扫 公称直径(mm以内) 50 |  | m | 298.2
28 | 030503008001 | 卡套接头 | 1.低压 螺纹阀门 公称直径(mm以内) 40 |  | 个 | 73
29 | 030807001001 | 螺纹阀门 | 1.低压 螺纹阀门 公称直径(mm以内) 40 |  | 个 | 96
30 | 030807001002 | 气路阀 | 1.低压 螺纹阀门 公称直径(mm以内) 40 |  | 个 | 23
分部分项合计
措施项目
31 | 031302007001 | 高层施工增加 |  |  | 项 | 1
32 | 031301017001 | 脚手架搭拆费 | 1.脚手架搭拆费(通风空调工程) 2.脚手架搭拆费(刷油、防腐蚀、绝热工程) 3.脚手架搭拆费(建筑智能化工程) 4.脚手架搭拆费(单独承担埋地或沟槽敷设线缆工程除外)(电气设备安装工程，除10章) |  | 项 | 1
单价措施合计
本页小计
合 计
注：为计取规费等的使用，可在表中增设其中：“定额人工费”。
表—08

## 表3-9 综合单价分析表（三）
综合单价分析表
工程名称：广东以色列科研楼部分实验室工艺一体化设备购买及配套安装项目-通风工程 | [6 empty] | 第 1 页 共 3 页
序号 | 项目编码 | 项目名称 | 项目特征 | 金额（元） | [5 empty] | 综合单价
|  |  |  | 人工费 | 材料费 | 机械使用费 |  | 管理费 | 利润
1 | 030108001001 | 离心风机 SG-2F-01 额定风量：1600CMH全压：350Pa 功率：2kW | 1.离心式通(引)风机安装 设备重量(t以内) 0.5 2.软管接口制作安装 3.防雨罩 4.软管接口制作安装 5.设备支架制作 6.设备支架安装 7.减震器安装
2 | 030701003001 | 变频多联四面出风式空调室内机 制冷量4.5W | 1.整体式空调机组(吊装)安装 制冷量(kW) 30以下 2.设备支架制作 3.设备支架安装
3 | 011304002001 | 单层百叶风口300*300 | 1.风口安装 百叶风口 周长(mm以内) 1280
4 | 011304002003 | 单层百叶风口400*400 | 1.风口安装 百叶风口 周长(mm以内) 1800
5 | 011304002005 | 方形散流器400*400 | 1.风口安装 方形散流器 周长(mm以内) 2000
6 | 011304002006 | 方形散流器500*500 | 1.风口安装 方形散流器 周长(mm以内) 2000
7 | 011304002007 | 方形散流器600*600 | 1.风口安装 方形散流器 周长(mm以内) 2500
8 | 030702007001 | 塑料圆形风管制作安装 直径×壁厚(mm) ≤320×3 | 1.塑料圆形风管制作安装 直径×壁厚(mm) ≤320×3
9 | 030702007003 | 塑料矩形风管制作安装 长边长×壁厚(mm) ≤500×4 | 1.塑料矩形风管制作安装 长边长×壁厚(mm) ≤500×4
10 | 030702007002 | 镀锌薄钢板矩形净化风管(δ=1.2mm以内咬口)制作安装 长边长(mm) ≤320 | 1.镀锌薄钢板矩形净化风管(δ=1.2mm以内咬口)制作安装 长边长(mm) ≤320 2.发泡橡塑保温板安装 通风管道 厚度(mm以内/层) 30
综合单价分析表
工程名称：广东以色列科研楼部分实验室工艺一体化设备购买及配套安装项目-通风工程 | [6 empty] | 第 2 页 共 3 页
序号 | 项目编码 | 项目名称 | 项目特征 | 金额（元） | [5 empty] | 综合单价
|  |  |  | 人工费 | 材料费 | 机械使用费 |  | 管理费 | 利润
11 | 030702007004 | 镀锌薄钢板矩形净化风管(δ=1.2mm以内咬口)制作安装 长边长(mm) ≤450 | 1.镀锌薄钢板矩形净化风管(δ=1.2mm以内咬口)制作安装 长边长(mm) ≤450 2.发泡橡塑保温板安装 通风管道 厚度(mm以内/层) 30
12 | 030703005001 | 手动调节阀DN200 | 1.碳钢 调节阀安装 圆、方形风管蝶阀 周长(mm以内) 800
13 | 030703005005 | 手动调节阀DN315 | 1.碳钢 调节阀安装 圆、方形风管蝶阀 周长(mm以内) 800
14 | 030703005003 | 手动调节阀320*200 | 1.碳钢 调节阀安装 圆、方形风管蝶阀 周长(mm以内) 1600
15 | 030703005010 | 手动调节阀400*200 | 1.碳钢 调节阀安装 圆、方形风管蝶阀 周长(mm以内) 1600
16 | 030703005007 | 手动调节阀400*250 | 1.碳钢 调节阀安装 圆、方形风管蝶阀 周长(mm以内) 1600
17 | 030703005012 | 手动调节阀400*300 | 1.碳钢 调节阀安装 圆、方形风管蝶阀 周长(mm以内) 1600
18 | 030703005002 | 手动调节阀500*250 | 1.圆、方形不锈钢蝶阀安装 周长(mm以内) 1700
19 | 030703005008 | 变风量调节阀400*250 | 1.变风量控制器
20 | 030703005014 | 变风量调节阀300*200 | 1.变风量控制器
21 | 030703005015 | 变风量调节阀DN200 | 1.变风量控制器
22 | 030703005009 | 定风量阀400*250 | 1.碳钢 调节阀安装 圆、方形风管蝶阀 周长(mm以内) 800
23 | 030703005006 | 定风量阀φ200 | 1.碳钢 调节阀安装 圆、方形风管蝶阀 周长(mm以内) 800
24 | 030703001001 | 风管止回阀315 | 1.碳钢 调节阀安装 圆、方形风管蝶阀 周长(mm以内) 800
25 | 031301018001 | 墙体开孔 | 1.人工打孔(洞) 砖结构(洞口截面mm) 300×300以外
26 | 031301018002 | 墙体开孔 | 1.人工打孔(洞) 砖结构(洞口截面mm) 300×300以内
27 | 030801006001 | 气路不锈钢管306LDN40 | 1.低压 不锈钢管(电弧焊) 公称直径(mm以内) 40 2.低中压管道液压试验 公称直径(mm以内) 100 3.空气吹扫 公称直径(mm以内) 50
综合单价分析表
工程名称：广东以色列科研楼部分实验室工艺一体化设备购买及配套安装项目-通风工程 | [6 empty] | 第 3 页 共 3 页
序号 | 项目编码 | 项目名称 | 项目特征 | 金额（元） | [5 empty] | 综合单价
|  |  |  | 人工费 | 材料费 | 机械使用费 |  | 管理费 | 利润
28 | 030503008001 | 卡套接头 | 1.低压 螺纹阀门 公称直径(mm以内) 40
29 | 030807001001 | 螺纹阀门 | 1.低压 螺纹阀门 公称直径(mm以内) 40
30 | 030807001002 | 气路阀 | 1.低压 螺纹阀门 公称直径(mm以内) 40

## 5.1-1单位工程人材机汇总表
单位工程人材机汇总表
工程名称：广东以色列科研楼部分实验室工艺一体化设备购买及配套安装项目-通风工程 | [6 empty] | 第 1 页 共 4 页
序号 | 编码 | 名称及规格 | 单位 | 数量 | 单价 （元） | 合价 （元） |  | 品牌 | 厂家
1 | 17050017@8 | 气路不锈钢管306LDN40 | m | 29.0447
2 | 18010775 | 黑玛钢活接头DN40 | 个 | 193.92
3 | 19000001@3 | 螺纹阀门 | 个 | 96.96
4 | 19000001@4 | 气路阀 | 个 | 23.23
5 | 19000001@5 | 卡套接头 | 个 | 73.73
6 | 00010010 | 人工费 | 元 | 51452.4724
7 | RGFTZ | 人工费调整 | 元 | 1336.1609
8 | 01010031 | 热轧圆盘条φ10以内 | kg | 8.5285
9 | 01130002 | 扁钢综合 | kg | 6.9704
10 | 01130002@1 | 扁钢综合 | kg | 12.48
11 | 01210001 | 角钢综合 | kg | 346.912
12 | 01210001@1 | 角钢综合 | kg | 27.495
13 | 01290003 | 钢板综合 | kg | 9.4249
14 | 01350020 | 紫铜板综合 | kg | 0.2
15 | 02010010 | 橡胶板综合 | kg | 7.0309
16 | 02010060 | 耐酸橡胶板3 | kg | 6.64
17 | 02010100 | 石棉橡胶板3~6 | kg | 0.3
18 | 02090030 | 聚氯乙烯薄膜 | kg | 4.3958
19 | 02110030 | 聚氯乙烯板6 | m2 | 8.6076
20 | 02110040 | 聚氯乙烯板8 | m2 | 5.1829
21 | 02110140 | 软聚氯乙烯板4 | m2 | 5.5475
22 | 02130010 | 打包带 | kg | 1.1722
23 | 02270001 | 棉纱 | kg | 1.0472
24 | 02270010 | 白布 | m | 5.861
25 | 02270020 | 白布 | kg | 0.315
26 | 02310001 | 帆布 | m2 | 2.2655
27 | 03010010 | 铆钉综合 | kg | 0.1379
28 | 03010030 | 镀锌铆钉M4 | kg | 2.4252
29 | 03010565 | 六角螺栓M2~5×4~20 | 十套 | 5.4
30 | 03010590 | 六角螺栓M6×75 | 十套 | 20.4
31 | 03010605 | 六角螺栓M8×75 | 十套 | 116.8194
32 | 03011295 | 不锈钢六角螺栓M8×50 | 十套 | 16.48
33 | 03011490 | 镀锌六角螺栓M8×75 | 十套 | 81.2091
单位工程人材机汇总表
工程名称：广东以色列科研楼部分实验室工艺一体化设备购买及配套安装项目-通风工程 | [6 empty] | 第 2 页 共 4 页
序号 | 编码 | 名称及规格 | 单位 | 数量 | 单价 （元） | 合价 （元） |  | 品牌 | 厂家
34 | 03013051 | 膨胀螺栓M10 | 十套 | 1.224
35 | 03013181 | 膨胀螺栓M12×100 | 十套 | 0.7981
36 | 03013475 | 金属膨胀螺栓M12 | 十套 | 0.8
37 | 03014411 | 六角螺母综合 | kg | 0.5806
38 | 03016011 | 垫圈综合 | kg | 0.0329
39 | 03016211 | 不锈钢垫圈M10~12 | 十个 | 16.48
40 | 03016411 | 垫圈M10~20 | 十个 | 51.272
41 | 03016421 | 垫圈M2~8 | 十个 | 172.1228
42 | 03131071 | 尼龙砂轮片φ100×16×3 | 片 | 0.1655
43 | 03131101 | 尼龙砂轮片φ400 | 片 | 3.8658
44 | 03135001 | 低碳钢焊条综合 | kg | 10.0509
45 | 03135021 | 低碳钢焊条结422 φ3.2 | kg | 1.1928
46 | 03135161 | 硬聚氯乙烯焊条φ4 | kg | 59.6285
47 | 03139081 | 冲击钻头φ8~16 | 个 | 0.7783
48 | 03213071 | 斜垫铁Q195~Q235 1# | kg | 3.06
49 | 03213251 | 平垫铁Q195~Q235 1# | kg | 3.048
50 | 03214271 | 打包铁卡子 | 十个 | 9.876
51 | 04010020 | 复合普通硅酸盐水泥P.C 32.5 | kg | 65.25
52 | 04030015 | 中砂 | m3 | 0.115
53 | 04050035 | 碎石20 | m3 | 0.126
54 | 05030200 | 木板 | m3 | 0.008
55 | 13030240 | 厚漆 | kg | 0.0068
56 | 14010010 | 清油 | kg | 0.0023
57 | 14030030 | 煤油 | kg | 3.15
58 | 14030040 | 汽油综合 | kg | 1.02
59 | 14070050 | 机油综合 | kg | 1.1128
60 | 14090030 | 黄甘油 | kg | 0.202
61 | 14350690 | 洗涤剂 | kg | 42.9025
62 | 14390070 | 氧气 | m3 | 2.9447
63 | 14390100 | 乙炔气 | kg | 0.9862
64 | 14410030 | 401胶 | kg | 2.2383
65 | 14410430 | 密封胶 | kg | 11.722
66 | 14410670 | 胶粘剂保温材料专用 | kg | 11.4876
单位工程人材机汇总表
工程名称：广东以色列科研楼部分实验室工艺一体化设备购买及配套安装项目-通风工程 | [6 empty] | 第 3 页 共 4 页
序号 | 编码 | 名称及规格 | 单位 | 数量 | 单价 （元） | 合价 （元） |  | 品牌 | 厂家
67 | 15010080 | 石棉编绳φ11~25 | kg | 0.3
68 | 15130180 | 闭孔乳胶海绵δ5 | kg | 6.125
69 | 34090001 | 白绸 | m2 | 5.861
70 | 34110010 | 水 | m3 | 2.4452
71 | 34110010@3 | 水 | m3 | 0.0046
72 | 99450760 | 其他材料费 | 元 | 1169.098
73 | BCCLF1 | 防雨罩 | 个 | 1
74 | 01000003@1 | 型钢 | kg | 6.2972
75 | 01000003@2 | 型钢 | kg | 17.472
76 | 01290303@1 | 镀锌薄钢板矩形净化风管长边长(mm) ≤320 | m2 | 14.3165
77 | 01290303@2 | 镀锌薄钢板矩形净化风管长边长(mm) ≤450 | m2 | 53.0264
78 | 02110010@1 | PP材质圆形风管≤320 | m2 | 86.8098
79 | 02110010@2 | PP材质矩形风管≤500 | m2 | 57.188
80 | 14430250 | 专用粘胶带 | m | 175.83
81 | 15000005@2 | 橡塑保温棉厚度30mm | m2 | 67.4015
82 | 22410013@1 | 单层百叶风口400*400 | 个 | 2
83 | 22410013@3 | 单层百叶风口300*300 | 个 | 1
84 | 22430010@2 | 方形散流器400*400 | 个 | 1
85 | 22430010@3 | 方形散流器500*500 | 个 | 1
86 | 22430010@4 | 方形散流器600*600 | 个 | 4
87 | 22530130@10 | 定量调节阀φ200 | 个 | 4
88 | 22530130@11 | 定风量阀400*250 | 个 | 1
89 | 22530130@3 | 风管止回阀315 | 个 | 1
单位工程人材机汇总表
工程名称：广东以色列科研楼部分实验室工艺一体化设备购买及配套安装项目-通风工程 | [6 empty] | 第 4 页 共 4 页
序号 | 编码 | 名称及规格 | 单位 | 数量 | 单价 （元） | 合价 （元） |  | 品牌 | 厂家
90 | 22530130@4 | 手动调节阀DN200 | 个 | 3
91 | 22530130@5 | 手动调节阀DN315 | 个 | 1
92 | 22530130@6 | 手动调节阀320*200 | 个 | 2
93 | 22530130@7 | 手动调节阀400*200 | 个 | 1
94 | 22530130@8 | 手动调节阀400*250 | 个 | 4
95 | 22530130@9 | 手动调节阀400*300 | 个 | 1
96 | 22530190@4 | 手动调节阀500*250 | 个 | 4
97 | 22570040 | 减振器 | 个 | 4
98 | 50030001@1 | 变频多联空调室内机 制冷量4.5W | 台 | 1
99 | 50290030 | 离心式通风机 | 台 | 1
100 | 55270030@1 | 变风量调节阀400*250 | 个 | 1
101 | 55270030@3 | 变风量调节阀300*200 | 个 | 1
102 | 55270030@4 | 变风量调节阀DN200 | 个 | 1
103 | 00010003 | 机上人工 | 工日 | 0.151
104 | 99450630 | 折旧费 | 元 | 769.2671
105 | 99450640 | 检修费 | 元 | 109.7453
106 | 99450650 | 维护费 | 元 | 386.1614
107 | 99450660 | 安拆费 | 元 | 1630.844
108 | 99450680 | 柴油(机械用)0# | kg | 2.734
109 | 99450680@1 | 柴油(机械用)0# | kg | 0.8867
110 | 99450700 | 电(机械用) | kw·h | 4910.6651
111 | 99450700@3 | 电(机械用) | kw·h | 35.9395
112 | 99451300 | 校验费 | 元 | 8.601
113 | 03135041 | 不锈钢焊条综合 | kg | 0.2117
合计